## Results_model_test1_2
Results of the first benchmark
Input data benchmark |  | Darcy's law |  | Forchheimer equation
q= input discharge (m/s) |  | i for Darcy analytic |  | i for Forchheimer analytic |  | a= 1/K | b/a | b | Constant head (m) | Model length (m)
1e-06 |  | 1e-06 |  | 1e-06 |  | 1 | 0.25 | 0.25 | 11 | 100
1e-05 |  | 1e-05 |  | 1e-05
0.0001 |  | 0.0001 |  | 0.0001
0.001 |  | 0.001 |  | 0.0010003
0.01 |  | 0.01 |  | 0.010025
0.1 |  | 0.1 |  | 0.1025
1 |  | 1 |  | 1.25
10 |  | 10 |  | 35
100 |  | 100 |  | 2600
1000 |  | 1000 |  | 251000
NLFP First benchmark
Head benchmark 1 | Gradient benchmark 1
11.0001 | 1e-06
11.001 | 1e-05
11.01 | 0.0001
11.1 | 0.0010003
12.0025 | 0.010025
21.25 | 0.1025
136 | 1.25
3511 | 35
260011 | 2600 | failed to meet solver convergence !!!
25100010 | 250999.99
Results of the second benchmark |  | SECOND BENCHMARK OK |  | > PCG and Forchheimer convergence criteria have to be modified
NLFP Second benchmark
i given benchmark 2 | Specified flow benchmark 2 (m/s)
1e-06 | 1.0014e-06
1e-05 | 1.0004e-05
0.0001 | 0.0001
0.001 | 0.00099975
0.01 | 0.0099751
0.1 | 0.097618
1 | 0.82843
10 | 4.6332 | [7 empty] | NLFP exe file |  | Forchheimer Convergence criteria
100 | 18.0991 | [7 empty] | NLFP_source_code_for_online.exe |  | 0.0001
1000 | 61.2743
10000 | 198.0002
Analytical solution (after Moustopoulos et al., 2004)
a | b/a | b | i |  | q expected (computed after Moustopoulos et al, 2004) | q from modflow NLFP (computed from second benchmark) | Difference (analytical-MODFLOW) |  | Head second side (input) | PCG data
1 | 0.25 | 0.25 | 1e-06 |  | 1e-06 | 1.0014e-06 | -1.358e-09 |  | 11.0001 | MXITER | 1000
|  |  | 1e-05 |  | 1e-05 | 1.0004e-05 | -4.044e-09 |  | 11.001 | ITER1 | 300
|  |  | 0.0001 |  | 9.9998e-05 | 0.0001 | -2.2859e-09 |  | 11.01 | Head change | 0.001
|  |  | 0.001 |  | 0.00099975 | 0.00099975 | -3.8251e-09 |  | 11.1 | Residual | 0.001
|  |  | 0.01 |  | 0.0099751 | 0.0099751 | -8.7582e-10 |  | 12 | Damping | 1
|  |  | 0.1 |  | 0.097618 | 0.097618 | 3.334e-08 |  | 21 | Printout | 1
|  |  | 1 |  | 0.82843 | 0.82843 | -4.1853e-06 |  | 111 | Relaxation | 1
|  |  | 10 |  | 4.6332 | 4.6332 | 9.7081e-05 |  | 1011 | Modified incomplete cholesky
|  |  | 100 |  | 18.0998 | 18.0991 | 0.00068524 |  | 10011
|  |  | 1000 |  | 61.2772 | 61.2743 | 0.0028991 |  | 100011
|  |  | 10000 |  | 198.01 | 198.0002 | 0.0097598 |  | 1000011
|  |  | and | [6 empty] | NO CONVERGENCE PROBLEMS WITH THESE PARAMETERS

## Results_model_test3_4_5_6
Results of the third benchmark
Essai 1 | Forchheimer (Equation 12) with b/a=0.25 |  |  |  |  | Analytical solution
a | b | h0 Constant head | h MODFLOW 10m size | Q pro breite |  | X | part1 | part2 | part3
1 | 0.25 | 11 | 11.5 | 10 |  | 0.46023 | 0.5625 | 0.125 | 0.02273
| 0.25 |  | 12 |  |  | 0.94466 | 1.15 | 0.25 | 0.044662
|  |  | 12.5 |  |  | 1.4534 | 1.7625 | 0.375 | 0.06585
|  |  | 13 |  |  | 1.9863 | 2.4 | 0.5 | 0.086344
|  |  | 13.5 |  |  | 2.5437 | 3.0625 | 0.625 | 0.10619
|  |  | 14 |  |  | 3.1254 | 3.75 | 0.75 | 0.12542
|  |  | 14.5 |  |  | 3.7316 | 4.4625 | 0.875 | 0.14408
|  |  | 15 |  |  | 4.3622 | 5.2 | 1 | 0.16219
|  |  | 15.5 |  |  | 5.0173 | 5.9625 | 1.125 | 0.1798
|  |  | 16 |  |  | 5.6969 | 6.75 | 1.25 | 0.19693
|  |  | 16.5 |  |  | 6.4011 | 7.5625 | 1.375 | 0.21359
|  |  | 17 |  |  | 7.1298 | 8.4 | 1.5 | 0.22983
|  |  | 17.5 |  |  | 7.8832 | 9.2625 | 1.625 | 0.24565
|  |  | 18 |  |  | 8.6611 | 10.15 | 1.75 | 0.26108
|  |  | 18.5 |  |  | 9.4636 | 11.0625 | 1.875 | 0.27615
|  |  | 20 |  |  | 12.0193 | 13.95 | 2.25 | 0.31927
|  |  | 25 |  |  | 22.1447 | 25.2 | 3.5 | 0.44469
|  |  | 30 |  |  | 34.7491 | 38.95 | 4.75 | 0.54909
|  |  | 35 |  |  | 49.8385 | 55.2 | 6 | 0.63853
|  |  | 40 |  |  | 67.4168 | 73.95 | 7.25 | 0.71676
|  |  | 45 |  |  | 87.4863 | 95.2 | 8.5 | 0.78628
|  |  | 48.1237 |  |  | 101.2898 | 109.7446 | 9.2809 | 0.82608
NLFP with b/a=0.25
|  |  | Modflow computed h | modflow distance | [5 empty] | Equation 12
|  |  | 11 | 0
|  |  | 19.3925 | 10
|  |  | 24.5408 | 20
|  |  | 28.6791 | 30
|  |  | 32.2444 | 40
|  |  | 35.4258 | 50
|  |  | 38.3262 | 60
|  |  | 41.0093 | 70
|  |  | 43.5177 | 80
|  |  | 45.8817 | 90
|  |  | 48.1237 | 100
Essai 2 | Darcy's law |  |  |  |  | Analytical solution
a | b | h0 Constant head |  |  |  | X | part1 | part2 | part3 |  | NLFP exe file |  | Forchheimer Convergence criteria
1 | 0 | 11 | h MODFLOW 10m size | Q pro breite |  | 0.5625 | 0.5625 | 0 | 0 |  | NLFP_source_code_for_online.exe |  | 0.0001
|  |  | 11.5 | 10 |  | 1.15 | 1.15 | 0 | 0
|  |  | 12 |  |  | 1.7625 | 1.7625 | 0 | 0
|  |  | 12.5 |  |  | 2.4 | 2.4 | 0 | 0
|  |  | 13 |  |  | 3.0625 | 3.0625 | 0 | 0
|  |  | 13.5 |  |  | 3.75 | 3.75 | 0 | 0
|  |  | 14 |  |  | 4.4625 | 4.4625 | 0 | 0
|  |  | 14.5 |  |  | 5.2 | 5.2 | 0 | 0 |  | NO CONVERGENCE PROBLEMS WITH THESE PARAMETERS
|  |  | 15 |  |  | 5.9625 | 5.9625 | 0 | 0
|  |  | 15.5 |  |  | 6.75 | 6.75 | 0 | 0 |  | PCG data
|  |  | 16 |  |  | 7.5625 | 7.5625 | 0 | 0 |  | MXITER | 50
|  |  | 16.5 |  |  | 8.4 | 8.4 | 0 | 0 |  | ITER1 | 30
|  |  | 17 |  |  | 9.2625 | 9.2625 | 0 | 0 |  | Head change | 0.001
|  |  | 17.5 |  |  | 10.15 | 10.15 | 0 | 0 |  | Residual | 0.001
|  |  | 18 |  |  | 11.0625 | 11.0625 | 0 | 0 |  | Damping | 1
|  |  | 18.5 |  |  | 13.95 | 13.95 | 0 | 0 |  | Printout | 1
|  |  | 20 |  |  | 25.2 | 25.2 | 0 | 0 |  | Relaxation | 1
|  |  | 25 |  |  | 38.95 | 38.95 | 0 | 0 |  | Modified incomplete cholesky
|  |  | 30 |  |  | 55.2 | 55.2 | 0 | 0
|  |  | 35 |  |  | 73.95 | 73.95 | 0 | 0
|  |  | 40 |  |  | 95.2 | 95.2 | 0 | 0
|  |  | 45 |  |  | 97.4625 | 97.4625 | 0 | 0
|  |  | 45.5 |  |  | 100.9494 | 100.9494 | 0 | 0
46.26
|  |  |  | NLFP with b/a=0.0 |  | Same results for NLFP b/a=0 and MODFLOW alone!
|  |  | Modflow alone | Modflow computed h | modflow distance
|  |  |  | 11 | 0
|  |  | 18.2806 | 18.2806 | 10
|  |  | 23.1734 | 23.1734 | 20
|  |  | 27.1712 | 27.1712 | 30
|  |  | 30.6431 | 30.6431 | 40
|  |  | 33.756 | 33.756 | 50
|  |  | 36.6032 | 36.6032 | 60
|  |  | 39.2433 | 39.2433 | 70
|  |  | 41.716 | 41.716 | 80
|  |  | 44.0496 | 44.0496 | 90
|  |  | 46.2654 | 46.2654 | 100
Essai 3 | Forchheimer (Equation 12) with b/a=20.25
a | b | h0 Constant head | Forchheimer analytical solution |  |  | Analytical solution |  |  |  | NLFP with b/a=20.25 cell length= 1 m |  |  |  | NLFP with b/a=20.25 cell length= 5 m
1 | 20.25 | 11 | h MODFLOW 10m size | Q pro breite |  | X | part1 | part2 | part3 | 11 | 0 |  |  | 11 | 0
|  |  | 11.5 | 10 |  | 0.02961 | 0.5625 | 10.125 | 9.5921 | 21.3079 | 1 |  |  | 45.9507 | 5
|  |  | 12 |  |  | 0.061834 | 1.15 | 20.25 | 19.1618 | 33.4956 | 5 |  |  | 51.2911 | 10
|  |  | 12.5 |  |  | 0.096777 | 1.7625 | 30.375 | 28.7093 | 41.9255 | 10 |  |  | 55.7724 | 15
|  |  | 13 |  |  | 0.13454 | 2.4 | 40.5 | 38.2345 | 48.0373 | 15 |  |  | 59.6847 | 20
|  |  | 13.5 |  |  | 0.17523 | 3.0625 | 50.625 | 47.7377 | 52.9933 | 20 |  |  | 63.1862 | 25
|  |  | 14 |  |  | 0.21895 | 3.75 | 60.75 | 57.219 | 57.2331 | 25 |  |  | 66.3742 | 30
|  |  | 14.5 |  |  | 0.2658 | 4.4625 | 70.875 | 66.6783 | 60.9769 | 30 |  |  | 69.3133 | 35
|  |  | 15 |  |  | 0.31587 | 5.2 | 81 | 76.1159 | 64.3529 | 35 |  |  | 72.0492 | 40
|  |  | 15.5 |  |  | 0.36928 | 5.9625 | 91.125 | 85.5318 | 67.4431 | 40 |  |  | 74.6152 | 45
|  |  | 16 |  |  | 0.42611 | 6.75 | 101.25 | 94.9261 | 70.3034 | 45 |  |  | 77.0366 | 50
|  |  | 16.5 |  |  | 0.48648 | 7.5625 | 111.375 | 104.299 | 72.9741 | 50 |  |  | 79.3333 | 55
|  |  | 17 |  |  | 0.55046 | 8.4 | 121.5 | 113.6505 | 75.4852 | 55 |  |  | 81.521 | 60
|  |  | 17.5 |  |  | 0.61817 | 9.2625 | 131.625 | 122.9807 | 77.8596 | 60 |  |  | 83.6123 | 65
|  |  | 18 |  |  | 0.6897 | 10.15 | 141.75 | 132.2897 | 80.1155 | 65 |  |  | 85.6179 | 70
|  |  | 18.5 |  |  | 0.76514 | 11.0625 | 151.875 | 141.5776 | 82.2672 | 70 |  |  | 87.5464 | 75
|  |  | 20 |  |  | 1.0159 | 13.95 | 182.25 | 169.3159 | 84.3268 | 75 |  |  | 89.4053 | 80
|  |  | 25 |  |  | 2.1447 | 25.2 | 283.5 | 260.4447 | 86.3039 | 80 |  |  | 91.2009 | 85
|  |  | 30 |  |  | 3.7922 | 38.95 | 384.75 | 349.5922 | 88.2068 | 85 |  |  | 92.9386 | 90
|  |  | 35 |  |  | 6.0428 | 55.2 | 486 | 436.8428 | 90.0425 | 90 |  |  | 94.6232 | 95
|  |  | 40 |  |  | 8.9756 | 73.95 | 587.25 | 522.2756 | 91.8169 | 95 |  |  | 96.2588 | 100
|  |  | 45 |  |  | 12.6647 | 95.2 | 688.5 | 605.9647 | 93.5353 | 100
|  |  | 50 |  |  | 17.18 | 118.95 | 789.75 | 687.98
|  |  | 60 |  |  | 28.9476 | 173.95 | 992.25 | 847.2476
|  |  | 65 |  |  | 36.3201 | 205.2 | 1093.5 | 924.6201
|  |  | 70 |  |  | 44.7598 | 238.95 | 1194.75 | 1000.5598 | NLFP with b/a=20.25 cell length= 2 m
|  |  | 80 |  |  | 65.0461 | 313.95 | 1397.25 | 1148.3461 | 11 | 0
|  |  | 90 |  |  | 90.1909 | 398.95 | 1599.75 | 1290.9909 | 28.3747 | 2
|  |  | 94 |  |  | 101.6878 | 435.75 | 1680.75 | 1346.6878 | 37.1825 | 6
|  |  | 100 |  |  | 120.54 | 493.95 | 1802.25 | 1428.84 | 45.7049 | 12
|  |  | 105 |  |  | 137.7649 | 545.2 | 1903.5 | 1496.0649 | 52.0218 | 18
[10 empty] | 57.1951 | 24
[10 empty] | 61.6461 | 30
|  |  | NLFP with b/a=20.25 cell length= 10 m | [6 empty] | 65.5913 | 36
|  |  | Modflow computed h | modflow distance | [5 empty] | 69.1585 | 42
|  |  | 11 | 0 | [5 empty] | 72.4303 | 48
|  |  | 71.8678 | 10 | [5 empty] | 75.4637 | 54
|  |  | 76.8829 | 20 | [5 empty] | 78.2997 | 60
|  |  | 81.3865 | 30 | [5 empty] | 80.9691 | 66
|  |  | 85.4976 | 40 | [5 empty] | 83.4956 | 72
|  |  | 89.296 | 50 | [5 empty] | 85.8977 | 78
|  |  | 92.8381 | 60 | [5 empty] | 88.1907 | 84
|  |  | 96.1656 | 70 | [5 empty] | 90.3867 | 90
|  |  | 99.3099 | 80 | [5 empty] | 92.4959 | 96
|  |  | 102.2959 | 90 | [5 empty] | 93.8582 | 100
|  |  | 105.1434 | 100

## Results_model_test7
Model extension
Model cell size | 0.6 | 1.4 | 1.7 | 2.1 | 2.6 | 3.3 | 4.1 | 5.1 | 6.1 | 8 | 10 | 10 | 10 | 10 | 10 | 10 | 10 | 105
middle of the cell | 0.3 | 1.3 | 2.85 | 4.75 | 7.1 | 10.05 | 13.75 | 18.35 | 23.95 | 31 | 40 | 50 | 60 | 70 | 80 | 90 | 100
Case 1
Model parameters
K=1/a | 0.001 |  | b | 1000000
b/a | 1000
M | 1
R | 100
Q | 0.01
Case 1
r diagonal | 0.42426 | 1.8385 | 4.0305 | 6.7175 | 10.0409 | 14.2128 | 19.4454 | 25.9508 | 33.8704 | 43.8406 | 56.5685 | 70.7107 | 84.8528 | 98.9949
r | 0.3 | 1.3 | 2.85 | 4.75 | 7.1 | 10.05 | 13.75 | 18.35 | 23.95 | 31 | 40 | 50 | 60 | 70 | 80 | 90 | 100
Darcy analytical | -9.2455 | -6.9118 | -5.6625 | -4.8495 | -4.2098 | -3.6567 | -3.1578 | -2.6985 | -2.2746 | -1.864 | -1.4583 | -1.1032 | -0.813 | -0.56767 | -0.35514 | -0.16769 | 0
MODFLOW DARCY | -9.0348 | -6.9517 | -5.6952 | -4.8771 | -4.2346 | -3.6774 | -3.1753 | -2.7129 | -2.287 | -1.8723 | -1.4637 | -1.1099 | -0.82047 | -0.57595 | -0.36417 | -0.17554 | 0
Forchheimer analytical | -17.6636 | -8.8349 | -6.5259 | -5.3574 | -4.5412 | -3.8835 | -3.3167 | -2.8112 | -2.3551 | -1.9204 | -1.4963 | -1.1285 | -0.82989 | -0.57852 | -0.36148 | -0.1705 | 0
NLFP | -14.91 | -8.4864 | -6.3812 | -5.2819 | -4.4979 | -3.8565 | -3.3 | -2.8006 | -2.3492 | -1.9152 | -1.4919 | -1.1283 | -0.83247 | -0.58347 | -0.36831 | -0.17726 | 0
Forchheimer diagonal analytic | -14.639 | -7.7127 | -5.714 | -4.6497 | -3.8851 | -3.258 | -2.7112 | -2.2192 | -1.7725 | -1.3449 | -0.92618 | -0.56208 | -0.26594 | -0.016334
NLFP diagonal | -14.91 | -7.6051 | -5.6918 | -4.6476 | -3.8902 | -3.2655 | -2.7194 | -2.2272 | -1.7797 | -1.3509 | -0.93139 | -0.56637 | -0.2663 | 0
Analytical solution
[12 empty] | NLFP exe file |  |  | Forchheimer Convergence criteria
[12 empty] | NLFP_source_code_for_online.exe |  |  | 0.0001
NO CONVERGENCE PROBLEMS WITH THESE PARAMETERS
PCG data
[12 empty] | MXITER | 50
[12 empty] | ITER1 | 30
[12 empty] | Head change | 0.001
[12 empty] | Residual | 0.001
[12 empty] | Damping | 1
[12 empty] | Printout | 1
[12 empty] | Relaxation | 1
Modified incomplete cholesky

## Tabelle1
Model parameters
K=1/a | 0.001 |  | b | 1000000
b/a | 1000
M | 1
R | 100
Q | 0.01 | [7 empty] | Forchheimer analytic
-1 | -0.9 | -0.8 | -0.7 | -0.6 | -0.5 | -0.4 | -0.3 | -0.2 | -0.1 | 0 | 0.1 | 0.2 | 0.3 | 0.4 | 0.5 | 0.6 | 0.7 | 0.8 | 0.9 | 1 | 1.1 | 1.2 | 1.3 | 1.4 | 1.5 | 1.6 | 1.7 | 1.8 | 1.9 | 2
0.1 | 0.12589 | 0.15849 | 0.19953 | 0.25119 | 0.31623 | 0.39811 | 0.50119 | 0.63096 | 0.79433 | 1 | 1.2589 | 1.5849 | 1.9953 | 2.5119 | 3.1623 | 3.9811 | 5.0119 | 6.3096 | 7.9433 | 10 | 12.5893 | 15.8489 | 19.9526 | 25.1189 | 31.6228 | 39.8107 | 50.1187 | 63.0957 | 79.4328 | 100
-36.299 | -30.7228 | -26.2181 | -22.5645 | -19.587 | -17.1465 | -15.1326 | -13.4575 | -12.0515 | -10.8594 | -9.8371 | -8.9496 | -8.1693 | -7.4741 | -6.8466 | -6.2727 | -5.7415 | -5.2442 | -4.7737 | -4.3247 | -3.8927 | -3.4741 | -3.0662 | -2.6669 | -2.2743 | -1.8871 | -1.5042 | -1.1246 | -0.74775 | -0.37303 | 0